## Kryci list
Krycí list rozpočtu
0 | Číslo zakázky | Zakázka
21 |  | Stavební úpravy 3. a 4. NP Gymnázium Písek - výkaz výměr
_ | Komentář
Popis verze
Komentář verze
| Adresa |  | Datum zahájení
| Rok |  | Datum dokončení
| Typ Firmy | Název | Kontaktní osoba | Telefon
| Význam (funkce) | Jméno
REKAPITULACE
| Kód stavebního objektu | Popis objektu | Kód zatřídění | Zatřídění
| SO01 | SO01 Stavební úpravy 3. NP
| SO02 | SO02 Stavební úpravy 4. NP
|  |  | Celkem (bez DPH) | 0
|  |  | DPH | 0
0
0
|  |  | Celkem (včetně DPH) | 0
| Za zhotovitele |  | Za objednatele
| Jméno : |  | Jméno :
| Datum : |  | Datum :
| Podpis: |  | Podpis :
Poznámka :

## Rekapitulace
Zakázka:
0 | Stavební úpravy 3. a 4. NP Gymnázium Písek - výkaz výměr
21 | Popis | Cena | Hmotnost | DPH | Cena s DPH | Počet položek
_
| SO01: SO01 Stavební úpravy 3. NP |  | 6.3984 |  |  | 45
| 3: Svislé a kompletní konstrukce |  | 0.27368 |  |  | 2
| 61: Upravy povrchů vnitřní |  | 5.5553 |  |  | 7
| 766: Konstrukce truhlářské |  |  |  |  | 4
| 767: Konstrukce zámečnické |  |  |  |  | 2
| 771: Podlahy z dlaždic a obklady |  | 0.1323 |  |  | 3
| 781: Obklady keramické |  | 0.02144 |  |  | 6
| 783: Nátěry |  | 0.029196 |  |  | 3
| 784: Malby |  | 0.31705 |  |  | 2
| 94: Lešení a stavební výtahy |  | 0.056899 |  |  | 1
| 95: Dokončovací konstrukce na pozemních stavbách |  | 0.012555 |  |  | 5
| 99: Staveništní přesun hmot |  |  |  |  | 1
| D96: Přesuny suti a vybouraných hmot |  |  |  |  | 7
| M21: Elektroinstalace |  |  |  |  | 1
| VRN: Vedlejší rozpočtové náklady |  |  |  |  | 1
| SO02: SO02 Stavební úpravy 4. NP |  | 6.6278 |  |  | 42
| 3: Svislé a kompletní konstrukce |  | 0.32678 |  |  | 3
| 61: Upravy povrchů vnitřní |  | 5.8265 |  |  | 6
| 766: Konstrukce truhlářské |  |  |  |  | 4
| 767: Konstrukce zámečnické |  |  |  |  | 3
| 781: Obklady keramické |  | 0.0256 |  |  | 6
| 783: Nátěry |  | 0.028332 |  |  | 3
| 784: Malby |  | 0.34058 |  |  | 2
| 94: Lešení a stavební výtahy |  | 0.065718 |  |  | 1
| 95: Dokončovací konstrukce na pozemních stavbách |  | 0.014235 |  |  | 4
| 99: Staveništní přesun hmot |  |  |  |  | 1
| D96: Přesuny suti a vybouraných hmot |  |  |  |  | 7
| M21: Elektroinstalace |  |  |  |  | 1
| VRN: Vedlejší rozpočtové náklady |  |  |  |  | 1
0 | Celkem (bez DPH) | 0
| DPH | 0
0
0
| Celkem (včetně DPH) | 0

## Zakazka
Zakázka:
Stavební úpravy 3. a 4. NP Gymnázium Písek - výkaz výměr
[5 empty] | Poř. | Typ | Kód | Popis | MJ | Výměra bez ztr. | Ztratné | Výměra | Jedn. cena | Cena | Jedn. hmotn. | Hmotnost | Jedn. suť | Suť | Sazba DPH | DPH | Cena s DPH | Komentář | Cen. soustava | Počet
[8 empty] | SO01: SO01 Stavební úpravy 3. NP | [5 empty] | 0 |  | 6.3984 |  | 13.1609 |  | 0 | 0 |  |  | 45
[8 empty] | 3: Svislé a kompletní konstrukce | [5 empty] | 0 |  | 0.27368 |  | 0 |  | 0 | 0 |  |  | 2
##T2##N_Catalog_catGUID | ##T2##PRO_ITEM_catID | ##T2##PRO_ITEM_iteCode | ##T2##PRO_ITEM_szvCode | ##T2##PRO_ITEM_tevCode | 1 | B | 342267112RT2 | Obklad trámů sádrokartonem třístranný do 0,5/0,5 m desky protipožární tl. 12,5 mm | m | 24 | 0 | 24 |  | 0 |  | 0 |  | 0 | 21 | 0 | 0 |  |  | 1
Plný popis:
[5 empty] | 34 | SP | 340239235 | Zazdívka otvorů pl do 4 m2 v příčkách nebo stěnách z příčkovek Ytong tl 150 mm | m2 | 2.68 |  | 2.68 |  | 0 | 0.10212 | 0.27368 |  | 0 | 21 | 0 | 0 |  |  | 1
[7 empty] | Plný popis: | Zazdívka otvorů v příčkách nebo stěnách plochy přes 1 m2 do 4 m2 příčkovkami hladkými pórobetonovými [YTONG], objemové hmotnosti 500 kg/m3, tl. příčky 150 mm
[7 empty] | Výkaz výměr: | výměra z položky obklad keramický u výtahu |  |  |  | 0 | [6 empty] | _
[8 empty] | 2,68 |  |  |  | 2.68 | [6 empty] | _
_
[8 empty] | 61: Upravy povrchů vnitřní | [5 empty] | 0 |  | 5.5553 |  | 0 |  | 0 | 0 |  |  | 7
[5 empty] | 2 | SP | 612311131 | Potažení vnitřních stěn vápenným štukem tloušťky do 3 mm | m2 | 720.5736 | 0 | 720.5736 |  | 0 | 0.003 | 2.1617 |  | 0 | 21 | 0 | 0 |  |  | 1
[7 empty] | Plný popis: | Potažení vnitřních ploch štukem tloušťky do 3 mm svislých konstrukcí stěn
[7 empty] | Výkaz výměr: | stěny učeben; 4,15*(7,994+7,9*4+7,94*2) |  |  |  | 230.2171 | [6 empty] | _
[8 empty] | chodby m.č.302,311; 4,0*(18,13+1,579+29,88*2+12,38+3,86+0,66+0,64+16,517+2,7*4) |  |  |  | 497.304 | [6 empty] | _
[8 empty] | odpočet oken a dveří; -(1,45*2,5*13+1,25*2,4*8+0,8*1,97*3) |  |  |  | -75.853 | [6 empty] | _
[8 empty] | přípočet ostění a nadpraží; 0,45*(1,45*13+2,5*13*2) |  |  |  | 37.7325 | [6 empty] | _
[8 empty] | 0,6*(1,25*8+2,4*8*2) |  |  |  | 29.04 | [6 empty] | _
[8 empty] | výklenek; 1,98*2,35-1,2*2,1 |  |  |  | 2.133 | [6 empty] | _
[12 empty] | 0 | [6 empty] | _
[5 empty] | 3 | SP | 612142001 | Potažení vnitřních stěn sklovláknitým pletivem vtlačeným do tenkovrstvé hmoty | m2 | 80.904 | 0 | 80.904 |  | 0 | 0.00489 | 0.39562 |  | 0 | 21 | 0 | 0 |  |  | 1
[7 empty] | Plný popis: | Potažení vnitřních ploch pletivem v ploše nebo pruzích, na plném podkladu sklovláknitým vtlačením do tmelu stěn
[7 empty] | Výkaz výměr: | stěny po odstranění nátěru; 80,9040 |  |  |  | 80.904 | [6 empty] | _
[12 empty] | 0 | [6 empty] | _
[5 empty] | 32 | SP | 612325121 | Vápenocementová štuková omítka rýh ve stěnách šířky do 150 mm | m2 | 27.737 | 0 | 27.737 |  | 0 | 0.04153 | 1.1519 |  | 0 | 21 | 0 | 0 |  |  | 1
[7 empty] | Plný popis: | Vápenocementová nebo vápenná omítka rýh štuková ve stěnách, šířky rýhy do 150 mm
[7 empty] | Výkaz výměr: | Stěny učeben; 0,5*(7,994+7,9*4+7,94*2) |  |  |  | 27.737 | [6 empty] | _
[5 empty] | 33 | SP | 610991111 | Zakrývání vnitřních a vnějších výplní otvorů, předmětů a konstrukcí folií a páskou | m2 | 115.11 |  | 115.11 |  | 0 | 9e-05 | 0.01036 |  | 0 | 21 | 0 | 0 |  |  | 1
[7 empty] | Plný popis: | X Zakrývání výplní a obalení před znečištěním vnitřních i vnějších okenních a dveřních otvorů a obalení předmětů, konstrukcí nebo osazených dveřních zárubní před úpravami povrchu včetně pozdějšího odkrytí, prováděné folií a lepící páskou
[7 empty] | Výkaz výměr: | Stěny učeben; 230,22/2 |  |  |  | 115.11 | [6 empty] | _
[12 empty] | 0 | [6 empty] | _
[5 empty] | 37 | SP | 612325421 | Oprava vnitřní vápenocementové štukové omítky stěn v rozsahu plochy do 10% | m2 | 307.48 |  | 307.48 |  | 0 | 0.0057 | 1.7526 |  | 0 | 21 | 0 | 0 |  |  | 1
Plný popis:
[7 empty] | Výkaz výměr: | 3,NP; 307,48 |  |  |  | 307.48 | [6 empty] | _
[5 empty] | 39 | SP | 631311121 | Doplnění dosavadních mazanin betonem prostým plochy do 1 m2 tloušťky do 80 mm | m3 | 0.0336 |  | 0.0336 |  | 0 | 2.2563 | 0.075813 |  | 0 | 21 | 0 | 0 |  |  | 1
[7 empty] | Plný popis: | Doplnění dosavadních mazanin prostým betonem s dodáním hmot, bez potěru, plochy jednotlivě do 1 m2 a tl. do 80 mm
[7 empty] | Výkaz výměr: | (2,72-1,6)*0,30*0,10 |  |  |  | 0.0336 | [6 empty] | _
[12 empty] | 0 | [6 empty] | _
[5 empty] | 44 | SP | 612631001 | Spárování spárovací maltou vnitřních pohledových ploch stěn | m2 | 2.68 |  | 2.68 |  | 0 | 0.0027 | 0.007236 |  | 0 | 21 | 0 | 0 |  |  | 1
[7 empty] | Plný popis: | Spárování vnitřních ploch pohledového zdiva z cihel, spárovací maltou stěn
_
[8 empty] | 766: Konstrukce truhlářské | [5 empty] | 0 |  | 0 |  | 5.932 |  | 0 | 0 |  |  | 4
[5 empty] | 7 | SP | 766411811 | Demontáž truhlářského obložení stěn z panelů plochy do 1,5 m2 | m2 | 175.6618 | 0 | 175.6618 |  | 0 |  | 0 | 0.02465 | 4.3301 | 21 | 0 | 0 |  |  | 1
Plný popis:
[7 empty] | Výkaz výměr: | 0,425*(1,199+1,11+1,74+1,21+1,62+1,67+0,63*2+1,58+1,64+1,58+0,38+0,66) |  |  |  | 6.6508 | [6 empty] | _
[8 empty] | 0,425*(0,68+0,7+0,67+0,41+1,011+0,635+1,267+1,913+1,023+0,5+1,883+1,843) |  |  |  | 5.3274 | [6 empty] | _
[8 empty] | obklad stoupaček;4,0*(0,6+0,2*2+0,4+2*0,2+0,5+2*0,2+0,6+2*0,2+0,4*2*0,2+0,4+2*0,2) |  |  |  | 18.64 | [6 empty] | _
[8 empty] | obklad stěn z desek; 2,6*(2,665+12,265+2,59+8,972+2,636+1,89+4,185+0,536*2+0,635*2+1,42) |  |  |  | 101.309 | [6 empty] | _
[8 empty] | 2,6*(1,676+3,03+4,605+3,86+0,9*2) |  |  |  | 38.9246 | [6 empty] | _
[8 empty] | výklenek;4,81 |  |  |  | 4.81 | [6 empty] | _
[12 empty] | 0 | [6 empty] | _
[5 empty] | 8 | SP | 766411822 | Demontáž truhlářského obložení stěn podkladových roštů | m2 | 145.0436 | 0 | 145.0436 |  | 0 |  | 0 | 0.008 | 1.1603 | 21 | 0 | 0 |  |  | 1
Plný popis:
[7 empty] | Výkaz výměr: | 140,2336+4,81 |  |  |  | 145.0436 | [6 empty] | _
[12 empty] | 0 | [6 empty] | _
[5 empty] | 9 | SP | 998766203 | Přesun hmot procentní pro konstrukce truhlářské v objektech v do 24 m | % | 1.1 | 0 | 1.1 |  | 0 |  | 0 |  | 0 | 21 | 0 | 0 |  |  | 1
Plný popis:
[5 empty] | 41 | SP | 766825821 | Demontáž vitrín | kus | 4 |  | 4 |  | 0 |  | 0 | 0.1104 | 0.4416 | 21 | 0 | 0 |  |  | 1
Plný popis:
_
[8 empty] | 767: Konstrukce zámečnické | [5 empty] | 0 |  | 0 |  | 0.1684 |  | 0 | 0 |  |  | 2
[5 empty] | 10 | B | 767130061RAA | Podhled minerální, kazetový, desky s rovnou hranou 600/600 viditelný kovový rastr | m2 | 160 | 0 | 160 |  | 0 |  | 0 |  | 0 | 21 | 0 | 0 |  |  | 1
Plný popis:
[7 empty] | Výkaz výměr: | m.č.302, 311;111,6+48,4 |  |  |  | 160 | [6 empty] | _
[12 empty] | 0 | [6 empty] | _
[5 empty] | 40 | SP | 767161850 | Demontáž madel rovných | m | 56.132 |  | 56.132 |  | 0 |  | 0 | 0.003 | 0.1684 | 21 | 0 | 0 |  |  | 1
Plný popis:
[7 empty] | Výkaz výměr: | 3.NP bourání pozice č. 1, |  |  |  | 0 | [6 empty] | _
[8 empty] | 1,144+1,11+1,74+1,21+1,62+1,67+0,63*2+1,58+1,64+1,58+0,38+0,66+0,68+0,70+0,67+0,41+0,961+0,635+1,254+1,913+1,023+0,50+1,883+1,843 |  |  |  | 28.066 | [6 empty] | _
[8 empty] | 2 madla nad sebou; 28,066 |  |  |  | 28.066 | [6 empty] | _
[12 empty] | 0 | [6 empty] | _
_
[8 empty] | 771: Podlahy z dlaždic a obklady | [5 empty] | 0 |  | 0.1323 |  | 0.13 |  | 0 | 0 |  |  | 3
[5 empty] | 40 | SP | 771553911 | Oprava podlah z mramorových dlaždic lepených do 6 ks/m2 | kus | 10 |  | 10 |  | 0 | 0.00108 | 0.0108 | 0.013 | 0.13 | 21 | 0 | 0 |  |  | 1
[7 empty] | Plný popis: | Opravy podlah z dlaždic teracových lepených, při velikosti dlaždic do 6 ks/ m2
[5 empty] | 41 | H | 58384651 | Deska dlažební, mramor leštěná formátovaná tl 3 cm | m2 | 1.5 |  | 1.5 |  | 0 | 0.081 | 0.1215 |  | 0 | 21 | 0 | 0 |  |  | 1
[7 empty] | Plný popis: | Deska dlažební, mramor leštěná formátovaná tl 3 cm
[7 empty] | Výkaz výměr: | 1,5 |  |  |  | 1.5 | [6 empty] | _
[12 empty] | 0 | [6 empty] | _
[5 empty] | 42 | SP | 998771203 | Přesun hmot procentní pro podlahy z dlaždic v objektech v do 24 m | % | 6.92 |  | 6.92 |  | 0 |  | 0 |  | 0 | 21 | 0 | 0 |  |  | 1
[7 empty] | Plný popis: | Přesun hmot pro podlahy z dlaždic stanovený procentní sazbou (%) z ceny vodorovná dopravní vzdálenost do 50 m v objektech výšky přes 12 do 24 m
_
[8 empty] | 781: Obklady keramické | [5 empty] | 0 |  | 0.02144 |  | 0 |  | 0 | 0 |  |  | 6
[5 empty] | 11 | B | 781101210RT1 | Penetrace podkladu pod obklady penetrační nátěr Primer G | m2 | 2.68 | 0 | 2.68 |  | 0 |  | 0 |  | 0 | 21 | 0 | 0 |  |  | 1
Plný popis:
[5 empty] | 12 | B | 781475112RT1 | Obklad vnitřní stěn keramický, do tmele, weber.for profiflex (lep),weber.color comfort (sp) | m2 | 2.68 | 0 | 2.68 |  | 0 |  | 0 |  | 0 | 21 | 0 | 0 |  |  | 1
Plný popis:
[7 empty] | Výkaz výměr: | výklenek-výtah;2,68 |  |  |  | 2.68 | [6 empty] | _
[12 empty] | 0 | [6 empty] | _
[5 empty] | 13 | SP | 781479194 | Příplatek k montáži obkladů vnitřních keramických hladkých za nerovný povrch | m2 | 2.68 | 0 | 2.68 |  | 0 | 0.008 | 0.02144 |  | 0 | 21 | 0 | 0 |  |  | 1
Plný popis:
[5 empty] | 14 | B | 781479711R00 | Příplatek k obkladu stěn keram.,za plochu do 10 m2 | m2 | 2.68 | 0 | 2.68 |  | 0 |  | 0 |  | 0 | 21 | 0 | 0 |  |  | 1
Plný popis:
[5 empty] | 15 | B | 597813712 | Obkládačka Color One - keramické pásky | m2 | 2.814 | 0 | 2.814 |  | 0 |  | 0 |  | 0 | 21 | 0 | 0 |  |  | 1
Plný popis:
[7 empty] | Výkaz výměr: | 2,68*1,05 |  |  |  | 2.814 | [6 empty] | _
[12 empty] | 0 | [6 empty] | _
[5 empty] | 16 | SP | 998781203 | Přesun hmot procentní pro obklady keramické v objektech v do 24 m | % | 3.54 | 0 | 3.54 |  | 0 |  | 0 |  | 0 | 21 | 0 | 0 |  |  | 1
Plný popis:
_
[8 empty] | 783: Nátěry | [5 empty] | 0 |  | 0.029196 |  | 0 |  | 0 | 0 |  |  | 3
[5 empty] | 17 | B | 783324340R00 | Nátěr syntetický litin. radiátorů Z +2x + 2x email | m2 | 54 | 0 | 54 |  | 0 | 0.00043 | 0.02322 |  | 0 | 21 | 0 | 0 |  |  | 1
Plný popis:
[7 empty] | Výkaz výměr: | radiátory 7ks, přívodní potrubí, stoupačky;54 |  |  |  | 54 | [6 empty] | _
[12 empty] | 0 | [6 empty] | _
[5 empty] | 18 | SP | 783806805 | Odstranění nátěrů z omítek opálením | m2 | 80.904 |  | 80.904 |  | 0 |  | 0 |  | 0 | 21 | 0 | 0 |  |  | 1
[7 empty] | Plný popis: | Odstranění nátěrů z omítek opálením s obroušením
[7 empty] | Výkaz výměr: | olej.nátěr (linkrusta) pod dř.obkladem; 140,2336/2,6*1,5 |  |  |  | 80.904 | [6 empty] | _
[12 empty] | 0 | [6 empty] | _
[5 empty] | 19 | B | 783950010RAB | Oprava nátěrů kovových konstrukcí syntet. lakem opálení, odmaštění, 1x krycí + 1x email | m2 | 9.96 | 0 | 9.96 |  | 0 | 0.0006 | 0.005976 |  | 0 | 21 | 0 | 0 |  |  | 1
Plný popis:
[7 empty] | Výkaz výměr: | ocel.zárubně; 0,3*(0,8*3+2,0*6) |  |  |  | 4.32 | [6 empty] | _
[8 empty] | dveře výtahu; 1,2*2,35*2 |  |  |  | 5.64 | [6 empty] | _
[12 empty] | 0 | [6 empty] | _
_
[8 empty] | 784: Malby | [5 empty] | 0 |  | 0.31705 |  | 0 |  | 0 | 0 |  |  | 2
[5 empty] | 20 | B | 784191201R00 | Penetrace podkladu hloubková Primalex 1x | m2 | 720.57 | 0 | 720.57 |  | 0 | 0.0002 | 0.14411 |  | 0 | 21 | 0 | 0 |  |  | 1
Plný popis:
[7 empty] | Výkaz výměr: | 720,57 |  |  |  | 720.57 | [6 empty] | _
[5 empty] | 21 | B | 784195412R00 | Malba tekutá Primalex Polar, bílá, 2 x | m2 | 720.5736 | 0 | 720.5736 |  | 0 | 0.00024 | 0.17294 |  | 0 | 21 | 0 | 0 |  |  | 1
Plný popis:
[7 empty] | Výkaz výměr: | viz.výměra štuků; 720,5736 |  |  |  | 720.5736 | [6 empty] | _
[12 empty] | 0 | [6 empty] | _
_
[8 empty] | 94: Lešení a stavební výtahy | [5 empty] | 0 |  | 0.056899 |  | 0 |  | 0 | 0 |  |  | 1
[5 empty] | 4 | SP | 949101112 | Lešení pomocné pro objekty pozemních staveb s lešeňovou podlahou v do 3,5 m zatížení do 150 kg/m2 | m2 | 270.948 | 0 | 270.948 |  | 0 | 0.00021 | 0.056899 |  | 0 | 21 | 0 | 0 |  |  | 1
[7 empty] | Plný popis: | Lešení pomocné pracovní pro objekty pozemních staveb pro zatížení do 150 kg/m2, o výšce lešeňové podlahy přes 1,9 do 3,5 m
[7 empty] | Výkaz výměr: | 160+2,0*(7,994+7,9*4+7,94*2) |  |  |  | 270.948 | [6 empty] | _
[12 empty] | 0 | [6 empty] | _
_
[8 empty] | 95: Dokončovací konstrukce na pozemních stavbách | [5 empty] | 0 |  | 0.012555 |  | 6.9305 |  | 0 | 0 |  |  | 5
[5 empty] | 5 | SP | 952901111 | Vyčištění budov bytové a občanské výstavby při výšce podlaží do 4 m | m2 | 270.948 | 0 | 270.948 |  | 0 | 4e-05 | 0.010838 |  | 0 | 21 | 0 | 0 |  |  | 1
Plný popis:
[5 empty] | 33 | SP | 977151111 | Jádrové vrty diamantovými korunkami do D 35 mm do stavebních materiálů | m | 5.05 |  | 5.05 |  | 0 | 0.00034 | 0.001717 | 0.004 | 0.0202 | 21 | 0 | 0 |  |  | 1
Plný popis:
[7 empty] | Výkaz výměr: | 0,70*4+0,60*2+0,35*3 |  |  |  | 5.05 | [6 empty] | _
[12 empty] | 0 | [6 empty] | _
[5 empty] | 35 | SP | 962032230 | Bourání zdiva z cihel pálených na MV nebo MVC do 1 m3 | m3 | 2.5752 |  | 2.5752 |  | 0 |  | 0 | 1.8 | 4.6354 | 21 | 0 | 0 |  |  | 1
[7 empty] | Plný popis: | Bourání zdiva nadzákladového z cihel nebo tvárnic z cihel pálených nebo vápenopískových, na maltu vápennou nebo vápenocementovou, objemu do 1 m3
[7 empty] | Výkaz výměr: | Předěl na chodbě |  |  |  | 0 | [6 empty] | _
[8 empty] | (2,72*4,45-1,6*2,2)*0,30 |  |  |  | 2.5752 | [6 empty] | _
[12 empty] | 0 | [6 empty] | _
[5 empty] | 35 | SP | 974082212 | Vysekání rýh pro vodiče v omítce MC stěn š do 30 mm | m | 1045 |  | 1045 |  | 0 |  | 0 | 0.001 | 1.045 | 21 | 0 | 0 |  |  | 1
Plný popis:
[7 empty] | Výkaz výměr: | Dle výkazu elektro - dopočet chybějících metrů - slaboproud |  |  |  | 0 | [6 empty] | _
[8 empty] | (175+1950-35)/2 |  |  |  | 1045 | [6 empty] | _
[12 empty] | 0 | [6 empty] | _
[5 empty] | 39 | SP | 978013121 | Otlučení (osekání) vnitřní vápenné nebo vápenocementové omítky stěn v rozsahu do 10 % | m2 | 307.48 |  | 307.48 |  | 0 |  | 0 | 0.004 | 1.2299 | 21 | 0 | 0 |  |  | 1
Plný popis:
_
[8 empty] | 99: Staveništní přesun hmot | [5 empty] | 0 |  | 0 |  | 0 |  | 0 | 0 |  |  | 1
[5 empty] | 6 | SP | 998017003 | Přesun hmot s omezením mechanizace pro budovy v do 24 m | t | 5.8984 | 0 | 5.8984 |  | 0 |  | 0 |  | 0 | 21 | 0 | 0 |  |  | 1
[7 empty] | Plný popis: | Přesun hmot pro budovy občanské výstavby, bydlení, výrobu a služby s omezením mechanizace vodorovná dopravní vzdálenost do 100 m pro budovy s jakoukoliv nosnou konstrukcí výšky přes 12 do 24 m
_
[8 empty] | D96: Přesuny suti a vybouraných hmot | [5 empty] | 0 |  | 0 |  | 0 |  | 0 | 0 |  |  | 7
[5 empty] | 23 | B | 979011211R00 | Svislá doprava suti a vybour. hmot za 2.NP nošením | t | 13.1609 | 0 | 13.1609 |  | 0 |  | 0 |  | 0 | 21 | 0 | 0 |  |  | 1
Plný popis:
[5 empty] | 24 | B | 979011219R00 | Přípl.k svislé dopr.suti za každé další NP nošením | t | 13.1609 | 0 | 13.1609 |  | 0 |  | 0 |  | 0 | 21 | 0 | 0 |  |  | 1
Plný popis:
[5 empty] | 25 | SP | 997013501 | Odvoz suti a vybouraných hmot na skládku nebo meziskládku do 1 km se složením | t | 13.1609 | 0 | 13.1609 |  | 0 |  | 0 |  | 0 | 21 | 0 | 0 |  |  | 1
[7 empty] | Plný popis: | Odvoz suti a vybouraných hmot na skládku nebo meziskládku se složením, na vzdálenost do 1 km
[5 empty] | 26 | SP | 997013509 | Příplatek k odvozu suti a vybouraných hmot na skládku ZKD 1 km přes 1 km | t | 117.279 | 0 | 117.279 |  | 0 |  | 0 |  | 0 | 21 | 0 | 0 |  |  | 1
[7 empty] | Plný popis: | Odvoz suti a vybouraných hmot na skládku nebo meziskládku se složením, na vzdálenost Příplatek k ceně za každý další i započatý 1 km přes 1 km
[7 empty] | Výkaz výměr: | 13,031*9 |  |  |  | 117.279 | [6 empty] | _
[12 empty] | 0 | [6 empty] | _
[5 empty] | 27 | SP | 979082111 | Vnitrostaveništní vodorovná doprava suti a vybouraných hmot do 10 m | t | 13.1609 | 0 | 13.1609 |  | 0 |  | 0 |  | 0 | 21 | 0 | 0 |  |  | 1
Plný popis:
[5 empty] | 28 | SP | 979082121 | Vnitrostaveništní vodorovná doprava suti a vybouraných hmot ZKD 5 m přes 10 m | t | 52.124 | 0 | 52.124 |  | 0 |  | 0 |  | 0 | 21 | 0 | 0 |  |  | 1
Plný popis:
[7 empty] | Výkaz výměr: | 13,031*4 |  |  |  | 52.124 | [6 empty] | _
[12 empty] | 0 | [6 empty] | _
[5 empty] | 29 | SP | 979098231 | Poplatek za uložení stavebního směsného odpadu na skládce (skládkovné) | t | 13.0309 | 0 | 13.0309 |  | 0 |  | 0 |  | 0 | 21 | 0 | 0 |  |  | 1
[7 empty] | Plný popis: | Poplatek za uložení stavebního odpadu na skládce (skládkovné) směsného
_
[8 empty] | M21: Elektroinstalace | [5 empty] | 0 |  | 0 |  | 0 |  | 0 | 0 |  |  | 1
[5 empty] | 22 | B | M21-0001 | Elektroinstalace - viz příloha rozpočtu | soub | 1 | 0 | 1 |  | 0 |  | 0 |  | 0 | 21 | 0 | 0 |  |  | 1
Plný popis:
_
[8 empty] | VRN: Vedlejší rozpočtové náklady | [5 empty] | 0 |  | 0 |  | 0 |  | 0 | 0 |  |  | 1
[5 empty] | 37 | ON | 07 | Zařízení staveniště | % | 2 |  | 2 |  | 0 |  | 0 |  | 0 | 21 | 0 | 0 |  |  | 1
Plný popis:
_
_
[8 empty] | SO02: SO02 Stavební úpravy 4. NP | [5 empty] | 0 |  | 6.6278 |  | 6.5571 |  | 0 | 0 |  |  | 42
[8 empty] | 3: Svislé a kompletní konstrukce | [5 empty] | 0 |  | 0.32678 |  | 0 |  | 0 | 0 |  |  | 3
[5 empty] | 1 | B | 342267112RT2 | Obklad trámů sádrokartonem třístranný do 0,5/0,5 m desky protipožární tl. 12,5 mm | m | 7.6 | 0 | 7.6 |  | 0 |  | 0 |  | 0 | 21 | 0 | 0 |  |  | 1
Plný popis:
[7 empty] | Výkaz výměr: | stoupačky ÚT; 3,8*2 |  |  |  | 7.6 | [6 empty] | _
[12 empty] | 0 | [6 empty] | _
[5 empty] | 34 | SP | 340239235 | Zazdívka otvorů pl do 4 m2 v příčkách nebo stěnách z příčkovek Ytong tl 150 mm | m2 | 3.2 |  | 3.2 |  | 0 | 0.10212 | 0.32678 |  | 0 | 21 | 0 | 0 |  |  | 1
[7 empty] | Plný popis: | Zazdívka otvorů v příčkách nebo stěnách plochy přes 1 m2 do 4 m2 příčkovkami hladkými pórobetonovými [YTONG], objemové hmotnosti 500 kg/m3, tl. příčky 150 mm
[7 empty] | Výkaz výměr: | výměra z položky obklad keramický u výtahu |  |  |  | 0 | [6 empty] | _
[8 empty] | 3,20 |  |  |  | 3.2 | [6 empty] | _
[12 empty] | 0 | [6 empty] | _
[5 empty] | 45 | B | 763001 | Doplnění klenby nad dveřmi výtahu ze sádrokartonu | m | 2 | 0 | 2 |  | 0 |  | 0 |  | 0 | 21 | 0 | 0 |  |  | 1
Plný popis:
_
[8 empty] | 61: Upravy povrchů vnitřní | [5 empty] | 0 |  | 5.8265 |  | 0 |  | 0 | 0 |  |  | 6
[5 empty] | 2 | SP | 612311131 | Potažení vnitřních stěn vápenným štukem tloušťky do 3 mm | m2 | 774.0526 | 0 | 774.0526 |  | 0 | 0.003 | 2.3222 |  | 0 | 21 | 0 | 0 |  |  | 1
[7 empty] | Plný popis: | Potažení vnitřních ploch štukem tloušťky do 3 mm svislých konstrukcí stěn
[7 empty] | Výkaz výměr: | stěny učeben;3,96*(8,014+8*4+7,018+6,2+6,08+0,852+1,57+1,226+0,397+8,07) |  |  |  | 282.8509 | [6 empty] | _
[8 empty] | chodby m.č.402,405; 3,8*(7,599+7,302+2,846+2,83*3+34,53*2+1,644+17,588+15,97) |  |  |  | 495.8962 | [6 empty] | _
[8 empty] | odpočet oken a dveří; -(1,45*2,5*13+1,25*2,4*9+0,8*1,97*2) |  |  |  | -77.277 | [6 empty] | _
[8 empty] | přípočet ostění a nadpraží; 0,45*(1,45*13+2,5*13*2) |  |  |  | 37.7325 | [6 empty] | _
[8 empty] | 0,6*(1,25*9+2,4*9*2) |  |  |  | 32.67 | [6 empty] | _
[8 empty] | výklenek; 2,35*2,0-1,2*2,1 |  |  |  | 2.18 | [6 empty] | _
[12 empty] | 0 | [6 empty] | _
[5 empty] | 3 | SP | 612142001 | Potažení vnitřních stěn sklovláknitým pletivem vtlačeným do tenkovrstvé hmoty | m2 | 55.098 | 0 | 55.098 |  | 0 | 0.00489 | 0.26943 |  | 0 | 21 | 0 | 0 |  |  | 1
[7 empty] | Plný popis: | Potažení vnitřních ploch pletivem v ploše nebo pruzích, na plném podkladu sklovláknitým vtlačením do tmelu stěn
[7 empty] | Výkaz výměr: | stěny po odstranění nátěru; 55,098 |  |  |  | 55.098 | [6 empty] | _
[12 empty] | 0 | [6 empty] | _
[5 empty] | 32 | SP | 612325121 | Vápenocementová štuková omítka rýh ve stěnách šířky do 150 mm | m2 | 35.7135 | 0 | 35.7135 |  | 0 | 0.04153 | 1.4832 |  | 0 | 21 | 0 | 0 |  |  | 1
[7 empty] | Plný popis: | Vápenocementová nebo vápenná omítka rýh štuková ve stěnách, šířky rýhy do 150 mm
[7 empty] | Výkaz výměr: | V učebnách; 0,5*(8,014+8,0*4+7,018+6,2+6,08+0,852+1,57+1,226+0,397+8,07) |  |  |  | 35.7135 | [6 empty] | _
[12 empty] | 0 | [6 empty] | _
[5 empty] | 33 | SP | 610991111 | Zakrývání vnitřních a vnějších výplní otvorů, předmětů a konstrukcí folií a páskou | m2 | 141.425 |  | 141.425 |  | 0 | 9e-05 | 0.012728 |  | 0 | 21 | 0 | 0 |  |  | 1
[7 empty] | Plný popis: | X Zakrývání výplní a obalení před znečištěním vnitřních i vnějších okenních a dveřních otvorů a obalení předmětů, konstrukcí nebo osazených dveřních zárubní před úpravami povrchu včetně pozdějšího odkrytí, prováděné folií a lepící páskou
[7 empty] | Výkaz výměr: | Stěny učeben; 282,85/2 |  |  |  | 141.425 | [6 empty] | _
[12 empty] | 0 | [6 empty] | _
[5 empty] | 37 | SP | 612325421 | Oprava vnitřní vápenocementové štukové omítky stěn v rozsahu plochy do 10% | m2 | 303.575 |  | 303.575 |  | 0 | 0.0057 | 1.7304 |  | 0 | 21 | 0 | 0 |  |  | 1
Plný popis:
[7 empty] | Výkaz výměr: | 4.NP; 303,575 |  |  |  | 303.575 | [6 empty] | _
[5 empty] | 44 | SP | 612631001 | Spárování spárovací maltou vnitřních pohledových ploch stěn | m2 | 3.2 |  | 3.2 |  | 0 | 0.0027 | 0.00864 |  | 0 | 21 | 0 | 0 |  |  | 1
[7 empty] | Plný popis: | Spárování vnitřních ploch pohledového zdiva z cihel, spárovací maltou stěn
_
[8 empty] | 766: Konstrukce truhlářské | [5 empty] | 0 |  | 0 |  | 4.1457 |  | 0 | 0 |  |  | 4
[5 empty] | 7 | SP | 766411811 | Demontáž truhlářského obložení stěn z panelů plochy do 1,5 m2 | m2 | 117.5277 | 0 | 117.5277 |  | 0 |  | 0 | 0.02465 | 2.8971 | 21 | 0 | 0 |  |  | 1
Plný popis:
[7 empty] | Výkaz výměr: | dřevěná madla; 0,425*(0,928+1,745+1,685+1,755+1,705+1,555+0,65+0,64+0,51) |  |  |  | 4.7485 | [6 empty] | _
[8 empty] | 0,425*(0,455+1,326+1,398+1,989+2,064+2,054+1,467) |  |  |  | 4.57 | [6 empty] | _
[8 empty] | obklad stoupaček; 3,96*(0,5+0,2*2+0,55+0,2*2) |  |  |  | 7.326 | [6 empty] | _
[8 empty] | obklad stěn z desek; 2,6*(2,403+9,218+3,687+1,035+6,06+2,301+2,235+3,725+4,368+1,7) |  |  |  | 95.5032 | [6 empty] | _
[8 empty] | výklenek; 5,38 |  |  |  | 5.38 | [6 empty] | _
[12 empty] | 0 | [6 empty] | _
[5 empty] | 8 | SP | 766411822 | Demontáž truhlářského obložení stěn podkladových roštů | m2 | 100.8832 | 0 | 100.8832 |  | 0 |  | 0 | 0.008 | 0.80707 | 21 | 0 | 0 |  |  | 1
Plný popis:
[7 empty] | Výkaz výměr: | 95,5032+5,38 |  |  |  | 100.8832 | [6 empty] | _
[5 empty] | 9 | SP | 998766203 | Přesun hmot procentní pro konstrukce truhlářské v objektech v do 24 m | % | 1.1 | 0 | 1.1 |  | 0 |  | 0 |  | 0 | 21 | 0 | 0 |  |  | 1
Plný popis:
[5 empty] | 41 | SP | 766825821 | Demontáž vitrín | kus | 4 |  | 4 |  | 0 |  | 0 | 0.1104 | 0.4416 | 21 | 0 | 0 |  |  | 1
Plný popis:
_
[8 empty] | 767: Konstrukce zámečnické | [5 empty] | 0 |  | 0 |  | 0.13191 |  | 0 | 0 |  |  | 3
[5 empty] | 10 | B | 767130061RAA | Podhled minerální, kazetový, desky s rovnou hranou 600/600 viditelný kovový rastr | m2 | 170.15 | 0 | 170.15 |  | 0 |  | 0 |  | 0 | 21 | 0 | 0 |  |  | 1
Plný popis:
[7 empty] | Výkaz výměr: | m.č.402, 405; 21,45+148,70 |  |  |  | 170.15 | [6 empty] | _
[12 empty] | 0 | [6 empty] | _
[5 empty] | 40 | SP | 767161850 | Demontáž madel rovných | m | 43.97 |  | 43.97 |  | 0 |  | 0 | 0.003 | 0.13191 | 21 | 0 | 0 |  |  | 1
Plný popis:
[7 empty] | Výkaz výměr: | 4.NP bourání pozice č. 1 |  |  |  | 0 | [6 empty] | _
[8 empty] | 0,928+1,745+1,685+1,755+1,705+1,555+0,65+0,64+0,51+0,455+1,356+1,427+1,989+2,064+2,054+1,467 |  |  |  | 21.985 | [6 empty] | _
[8 empty] | 2 madla nad sebou; 21,985 |  |  |  | 21.985 | [6 empty] | _
[12 empty] | 0 | [6 empty] | _
[5 empty] | 43 | B | Předběžná cena | Klenba z SDK ve 4.NP nad dveřmi do výtahu | Kč | 1 |  | 1 |  | 0 |  | 0 |  | 0 | 21 | 0 | 0 |  |  | 1
Plný popis:
_
[8 empty] | 781: Obklady keramické | [5 empty] | 0 |  | 0.0256 |  | 0 |  | 0 | 0 |  |  | 6
[5 empty] | 11 | B | 781101210RT1 | Penetrace podkladu pod obklady penetrační nátěr Primer G | m2 | 3.2 | 0 | 3.2 |  | 0 |  | 0 |  | 0 | 21 | 0 | 0 |  |  | 1
Plný popis:
[5 empty] | 12 | B | 781475112RT1 | Obklad vnitřní stěn keramický, do tmele, weber.for profiflex (lep),weber.color comfort (sp) | m2 | 3.2 | 0 | 3.2 |  | 0 |  | 0 |  | 0 | 21 | 0 | 0 |  |  | 1
Plný popis:
[7 empty] | Výkaz výměr: | výklenek-výtah; 3,2 |  |  |  | 3.2 | [6 empty] | _
[12 empty] | 0 | [6 empty] | _
[5 empty] | 13 | SP | 781479194 | Příplatek k montáži obkladů vnitřních keramických hladkých za nerovný povrch | m2 | 3.2 | 0 | 3.2 |  | 0 | 0.008 | 0.0256 |  | 0 | 21 | 0 | 0 |  |  | 1
Plný popis:
[5 empty] | 14 | B | 781479711R00 | Příplatek k obkladu stěn keram.,za plochu do 10 m2 | m2 | 3.2 | 0 | 3.2 |  | 0 |  | 0 |  | 0 | 21 | 0 | 0 |  |  | 1
Plný popis:
[5 empty] | 15 | B | 597813712 | Obkládačka Color One - keramické pásky | m2 | 3.36 | 0 | 3.36 |  | 0 |  | 0 |  | 0 | 21 | 0 | 0 |  |  | 1
Plný popis:
[7 empty] | Výkaz výměr: | 3,2*1,05 |  |  |  | 3.36 | [6 empty] | _
[12 empty] | 0 | [6 empty] | _
[5 empty] | 16 | SP | 998781203 | Přesun hmot procentní pro obklady keramické v objektech v do 24 m | % | 3.54 | 0 | 3.54 |  | 0 |  | 0 |  | 0 | 21 | 0 | 0 |  |  | 1
Plný popis:
_
[8 empty] | 783: Nátěry | [5 empty] | 0 |  | 0.028332 |  | 0 |  | 0 | 0 |  |  | 3
[5 empty] | 17 | B | 783324340R00 | Nátěr syntetický litin. radiátorů Z +2x + 2x email | m2 | 54 | 0 | 54 |  | 0 | 0.00043 | 0.02322 |  | 0 | 21 | 0 | 0 |  |  | 1
Plný popis:
[7 empty] | Výkaz výměr: | radiátory 7ks, přívodní potrubí, stoupačky; 54 |  |  |  | 54 | [6 empty] | _
[12 empty] | 0 | [6 empty] | _
[5 empty] | 18 | SP | 783806805 | Odstranění nátěrů z omítek opálením | m2 | 55.098 |  | 55.098 |  | 0 |  | 0 |  | 0 | 21 | 0 | 0 |  |  | 1
[7 empty] | Plný popis: | Odstranění nátěrů z omítek opálením s obroušením
[7 empty] | Výkaz výměr: | olej.nátěr (linkrusta) pod dř.obkladem; 36,732*1,5 |  |  |  | 55.098 | [6 empty] | _
[12 empty] | 0 | [6 empty] | _
[5 empty] | 19 | B | 783950010RAB | Oprava nátěrů kovových konstrukcí syntet. lakem opálení, odmaštění, 1x krycí + 1x email | m2 | 8.52 | 0 | 8.52 |  | 0 | 0.0006 | 0.005112 |  | 0 | 21 | 0 | 0 |  |  | 1
Plný popis:
[7 empty] | Výkaz výměr: | ocel.zárubně; 0,3*(0,8*2+2,0*4) |  |  |  | 2.88 | [6 empty] | _
[8 empty] | dveře výtahu; 1,2*2,35*2 |  |  |  | 5.64 | [6 empty] | _
[12 empty] | 0 | [6 empty] | _
_
[8 empty] | 784: Malby | [5 empty] | 0 |  | 0.34058 |  | 0 |  | 0 | 0 |  |  | 2
[5 empty] | 20 | B | 784191201R00 | Penetrace podkladu hloubková Primalex 1x | m2 | 774.053 | 0 | 774.053 |  | 0 | 0.0002 | 0.15481 |  | 0 | 21 | 0 | 0 |  |  | 1
Plný popis:
[7 empty] | Výkaz výměr: | 774,053 |  |  |  | 774.053 | [6 empty] | _
[12 empty] | 0 | [6 empty] | _
[5 empty] | 21 | B | 784195412R00 | Malba tekutá Primalex Polar, bílá, 2 x | m2 | 774.0526 | 0 | 774.0526 |  | 0 | 0.00024 | 0.18577 |  | 0 | 21 | 0 | 0 |  |  | 1
Plný popis:
[7 empty] | Výkaz výměr: | viz.výměra štuků; 774,0526 |  |  |  | 774.0526 | [6 empty] | _
[12 empty] | 0 | [6 empty] | _
_
[8 empty] | 94: Lešení a stavební výtahy | [5 empty] | 0 |  | 0.065718 |  | 0 |  | 0 | 0 |  |  | 1
[5 empty] | 4 | SP | 949101112 | Lešení pomocné pro objekty pozemních staveb s lešeňovou podlahou v do 3,5 m zatížení do 150 kg/m2 | m2 | 312.944 | 0 | 312.944 |  | 0 | 0.00021 | 0.065718 |  | 0 | 21 | 0 | 0 |  |  | 1
[7 empty] | Plný popis: | Lešení pomocné pracovní pro objekty pozemních staveb pro zatížení do 150 kg/m2, o výšce lešeňové podlahy přes 1,9 do 3,5 m
[7 empty] | Výkaz výměr: | 170,15+2,0*(8,014+8*4+7,018+6,2+6,08+0,852+1,54+1,226+0,397+8,07) |  |  |  | 312.944 | [6 empty] | _
[12 empty] | 0 | [6 empty] | _
_
[8 empty] | 95: Dokončovací konstrukce na pozemních stavbách | [5 empty] | 0 |  | 0.014235 |  | 2.2795 |  | 0 | 0 |  |  | 4
[5 empty] | 5 | SP | 952901111 | Vyčištění budov bytové a občanské výstavby při výšce podlaží do 4 m | m2 | 312.944 | 0 | 312.944 |  | 0 | 4e-05 | 0.012518 |  | 0 | 21 | 0 | 0 |  |  | 1
Plný popis:
[5 empty] | 33 | SP | 977151111 | Jádrové vrty diamantovými korunkami do D 35 mm do stavebních materiálů | m | 5.05 |  | 5.05 |  | 0 | 0.00034 | 0.001717 | 0.004 | 0.0202 | 21 | 0 | 0 |  |  | 1
Plný popis:
[7 empty] | Výkaz výměr: | 0,70*4+0,60*2+0,35*3 |  |  |  | 5.05 | [6 empty] | _
[12 empty] | 0 | [6 empty] | _
[5 empty] | 35 | SP | 974082212 | Vysekání rýh pro vodiče v omítce MC stěn š do 30 mm | m | 1045 |  | 1045 |  | 0 |  | 0 | 0.001 | 1.045 | 21 | 0 | 0 |  |  | 1
Plný popis:
[7 empty] | Výkaz výměr: | Dle výkazu elektro - dopočet chybějících metrů - slaboproud |  |  |  | 0 | [6 empty] | _
[8 empty] | (175+1950-35)/2 |  |  |  | 1045 | [6 empty] | _
[12 empty] | 0 | [6 empty] | _
[5 empty] | 39 | SP | 978013121 | Otlučení (osekání) vnitřní vápenné nebo vápenocementové omítky stěn v rozsahu do 10 % | m2 | 303.575 |  | 303.575 |  | 0 |  | 0 | 0.004 | 1.2143 | 21 | 0 | 0 |  |  | 1
Plný popis:
_
[8 empty] | 99: Staveništní přesun hmot | [5 empty] | 0 |  | 0 |  | 0 |  | 0 | 0 |  |  | 1
[5 empty] | 6 | SP | 998017003 | Přesun hmot s omezením mechanizace pro budovy v do 24 m | t | 6.2333 | 0 | 6.2333 |  | 0 |  | 0 |  | 0 | 21 | 0 | 0 |  |  | 1
[7 empty] | Plný popis: | Přesun hmot pro budovy občanské výstavby, bydlení, výrobu a služby s omezením mechanizace vodorovná dopravní vzdálenost do 100 m pro budovy s jakoukoliv nosnou konstrukcí výšky přes 12 do 24 m
_
[8 empty] | D96: Přesuny suti a vybouraných hmot | [5 empty] | 0 |  | 0 |  | 0 |  | 0 | 0 |  |  | 7
[5 empty] | 23 | B | 979011211R00 | Svislá doprava suti a vybour. hmot za 2.NP nošením | t | 6.5571 | 0 | 6.5571 |  | 0 |  | 0 |  | 0 | 21 | 0 | 0 |  |  | 1
Plný popis:
[5 empty] | 24 | B | 979011219R00 | Přípl.k svislé dopr.suti za každé další NP nošením | t | 13.114 | 0 | 13.114 |  | 0 |  | 0 |  | 0 | 21 | 0 | 0 |  |  | 1
Plný popis:
[7 empty] | Výkaz výměr: | 6,557*2 |  |  |  | 13.114 | [6 empty] | _
[12 empty] | 0 | [6 empty] | _
[5 empty] | 25 | SP | 997013501 | Odvoz suti a vybouraných hmot na skládku nebo meziskládku do 1 km se složením | t | 6.5571 | 0 | 6.5571 |  | 0 |  | 0 |  | 0 | 21 | 0 | 0 |  |  | 1
[7 empty] | Plný popis: | Odvoz suti a vybouraných hmot na skládku nebo meziskládku se složením, na vzdálenost do 1 km
[5 empty] | 26 | SP | 997013509 | Příplatek k odvozu suti a vybouraných hmot na skládku ZKD 1 km přes 1 km | t | 59.013 | 0 | 59.013 |  | 0 |  | 0 |  | 0 | 21 | 0 | 0 |  |  | 1
[7 empty] | Plný popis: | Odvoz suti a vybouraných hmot na skládku nebo meziskládku se složením, na vzdálenost Příplatek k ceně za každý další i započatý 1 km přes 1 km
[7 empty] | Výkaz výměr: | 6,557*9 |  |  |  | 59.013 | [6 empty] | _
[12 empty] | 0 | [6 empty] | _
[5 empty] | 27 | SP | 979082111 | Vnitrostaveništní vodorovná doprava suti a vybouraných hmot do 10 m | t | 6.5571 | 0 | 6.5571 |  | 0 |  | 0 |  | 0 | 21 | 0 | 0 |  |  | 1
Plný popis:
[5 empty] | 28 | SP | 979082121 | Vnitrostaveništní vodorovná doprava suti a vybouraných hmot ZKD 5 m přes 10 m | t | 26.228 | 0 | 26.228 |  | 0 |  | 0 |  | 0 | 21 | 0 | 0 |  |  | 1
Plný popis:
[7 empty] | Výkaz výměr: | 6,557*4 |  |  |  | 26.228 | [6 empty] | _
[8 empty] | , |  |  |  | 0 | [6 empty] | _
[5 empty] | 29 | SP | 979098231 | Poplatek za uložení stavebního směsného odpadu na skládce (skládkovné) | t | 6.5571 | 0 | 6.5571 |  | 0 |  | 0 |  | 0 | 21 | 0 | 0 |  |  | 1
[7 empty] | Plný popis: | Poplatek za uložení stavebního odpadu na skládce (skládkovné) směsného
_
[8 empty] | M21: Elektroinstalace | [5 empty] | 0 |  | 0 |  | 0 |  | 0 | 0 |  |  | 1
[5 empty] | 22 | B | M21-0001.a | Elektroinstalace - viz příloha rozpočtu | soub | 1 | 0 | 1 |  | 0 |  | 0 |  | 0 | 21 | 0 | 0 |  |  | 1
Plný popis:
_
[8 empty] | VRN: Vedlejší rozpočtové náklady | [5 empty] | 0 |  | 0 |  | 0 |  | 0 | 0 |  |  | 1
[5 empty] | 38 | ON | 07 | Zařízení staveniště | % | 2 |  | 2 |  | 0 |  | 0 |  | 0 | 21 | 0 | 0 |  |  | 1
Plný popis:
_
_
_

## Figury (hidden)
Figura | Výraz | Hodnota | Popis