## Slepý výkaz
Výkaz výměr - Klimatizování jazykových učeben Gymnázia Písek
| Popis | jedn. | množství jedn. | cena/jedn. | celkem za položku D+M
| 1. Systém chlazení učeben 3.NP |  |  |  | 0
1. | SDV4-615EAF, Qch = 61,5 kW; Qt = 69,3 kW | ks | 1 | 0 | 0
2. | SDV4-36HAF, Nástěnná jednotka, Qch = 3,6 kW; Qt = 4,0 kW | ks | 2 | 0 | 0
3. | SDV4-71HAF, Nástěnná jednotka, Qch = 7,1 kW , Qt=8 kW | ks | 8 | 0 | 0
4. | SDV4-HN01k rozbočovač | ks | 9 | 0 | 0
5. | Podstavec pro venkovní jednotku | ks | 1 | 0 | 0
6. | Propojovací potrubí CU 6/12, 10/16 | m | 100 | 0 | 0
7. | CCM 09 centrální ovladač | ks | 1 | 0 | 0
8. | Montáž CU vedení + lištování | m | 100 | 0 | 0
9. | Montáž, doplnění chladiva, zprovoznění | ks | 11 | 0 | 0
10. | Odvody kondenzátu od jednotek | kpl | 1 | 0 | 0
11. | Elektroinstalace související se zařízením | kpl | 1 | 0 | 0
12. | Prostupy a opatření pro trasy | kpl | 1 | 0 | 0
13. | Doprava spojená s oddílem | % | 0.55 | 0 | 0
14. | Přesun hmot k oddílu | % | 1.9 | 0 | 0
| 2. Systém ventilace učeben 3.NP |  |  |  | 0
15. | Rekuperační jednotka, stojaté, vnitřní provedení, Q=±5200m3/h; pex=300Pa, deskový rekuperátor, by-pass, bez cirkulační klapky, přímý výparník reverzní, filtry a vč. autonomního MaR systému | kpl | 1 | 0 | 0
16. | Prokabelování komponent MaR a ovladače, zprovoznění zařízení, kontrola základních funkcí, proškolení obsluhy | kpl | 1 | 0 | 0
17. | Buňkový tlumič hluku 500x250 - 2000 vč.náběhových plechů | ks | 16 | 0 | 0
18. | Střešní hlavice 630x500 / 135° vč. pletiva | ks | 2 | 0 | 0
19. | Prostup střechou a jeho opracování | ks | 2 | 0 | 0
20. | Anemostat 600x600/16 lamel, vč. plenum boxu, připojovací hrdlo pr.200 | ks | 16 | 0 | 0
21. | Anemostat 600x600/48 lamel, vč. plenum boxu, připojovací hrdlo pr.250 | ks | 8 | 0 | 0
22. | Ohebná hadice SONO pr.202 | m | 20 | 0 | 0
23. | Regulační klapka DS 225 | ks | 2 | 0 | 0
24. | Regulační klapka DS 250 | ks | 2 | 0 | 0
25. | Potrubí SPIRO Ø400/30% tvarovek | m | 20 | 0 | 0
26. | Potrubí SPIRO Ø355/30% tvarovek | m | 20 | 0 | 0
27. | Potrubí SPIRO Ø315/30% tvarovek | m | 30 | 0 | 0
28. | Potrubí SPIRO Ø250/30% tvarovek | m | 45 | 0 | 0
29. | Potrubí SPIRO Ø200/30% tvarovek | m | 20 | 0 | 0
30. | Čtyřhranné potrubí sk.I z pozink. Plechu Rovné potrubí | m2 | 50 | 0 | 0
31. | Čtyřhranné potrubí sk.I z pozink. Plechu Tvarové potrubí | m2 | 40 | 0 | 0
32. | Čtyřhranné potrubí sk.I z pozink. Plechu Požární izolace 45min | m2 | 195 | 0 | 0
33. | Čtyřhranné potrubí sk.I z pozink. Plechu Teplná izolace tl.60mm vč.oplechování | m2 | 6 | 0 | 0
34. | Montážní a spojovací materiál | kg | 220 | 0 | 0
35. | Těsnící materiál | kg | 60 | 0 | 0
36. | Koordinace souvisejících profesí | kpl | 1 | 0 | 0
37. | Elektroinstalace - napájení všech VZT zařízení vč.jištění, uzemnění zařízení a potrubí, požadavky ve výkresové části PD | kpl | 1 | 0 | 0
38. | Zdravotechnická instalace - odvod kondenzátu do kanalizace od VZT jednotek, požadavky ve výkresové části PD | kpl | 1 | 0 | 0
39. | Zaregulování VZT systémů | kpl | 1 | 0 | 0
40. | Pomocné kce pro jednotku VZT | kpl | 1 | 0 | 0
41. | Prostupy a opatření pro trasy | kpl | 1 | 0 | 0
42. | Doprava spojená s oddílem | % | 0.55 | 0 | 0
43. | Přesun hmot k oddílu | % | 1.9 | 0 | 0
| 3. Elektroinstalace |  |  |  | 0
44. | Kabel CYKY 4Bx35 vč. montáže | m | 20 | 0 | 0
45. | Kabel CYKY 4Bx25 vč. montáže | m | 40 | 0 | 0
46. | Kabel CYKY 4B x10 vč. montáže | m | 10 | 0 | 0
47. | Pojistková skříň SR 50/NVW2 vč. montáže | ks | 1 | 0 | 0
48. | Pojistka nožová PH 01 125A | ks | 3 | 0 | 0
49. | Žlab drátěný 100/50 vč. montáže | m | 40 | 0 | 0
50. | Podpěra žlabu PZM 100 vč. montáže | ks | 50 | 0 | 0
51. | Spojka kanálu vč. montáže | ks | 40 | 0 | 0
52. | Parapetní kanál PK 140x70 vč. montáže | m | 16 | 0 | 0
53. | Svítidlo Prima 236E vč. montáže | ks | 1 | 0 | 0
54. | Zář.trubice 36W/840 | ks | 2 | 0 | 0
55. | Recykl.popl.svítidlo | ks | 1 | 0 | 0
56. | Recykl.popl.zdroje | ks | 2 | 0 | 0
57. | Spínač řaz.1/GO vč. momntáže | ks | 1 | 0 | 0
58. | Dvojzásuvka 230V/16A/GO vč. montáže | ks | 1 | 0 | 0
59. | Kabel CYKY 3Cx1,5 vč. montáže | m | 10 | 0 | 0
60. | Kabel CYKY 3Cx2,5 vč. montáže | m | 6 | 0 | 0
61. | Krabice Acidur 16 vč. montáže | ks | 1 | 0 | 0
62. | Rozvaděč S3D vč. montáže | ks | 1 | 0 | 0
63. | Jistič 125A/400V-C vč. montáže | ks | 1 | 0 | 0
64. | Jistič 10A/230V | ks | 1 | 0 | 0
65. | Chráničojistič 16A/0,03A/230V | ks | 1 | 0 | 0
66. | Jistič 63A/400V | ks | 1 | 0 | 0
67. | HL.jistič 160A/400V vč. montáže | ks | 1 | 0 | 0
68. | Trubka Copoflex 90 vč. montáže | m | 15 | 0 | 0
69. | Podružný materiál | kpl | 1 | 0 | 0
70. | Ostatní související materiál pro dodávku | kpl | 1 | 0 | 0
71. | Prostupy a opatření pro trasy | kpl | 1 | 0 | 0
72. | Doprava spojená s oddílem | % | 0.55 | 0 | 0
73. | Přesun hmot k oddílu | % | 1.9 | 0 | 0
| 4. Objekt pro jednotku v podkroví |  |  |  | 0
74. | SDK příčka (PO EI 30) - konstrukce z profilů CW/UW 100, opláštění 1+1 RB 12,5 mm, izolace tl. 100 mm | m2 | 26.96 | 0 | 0
75. | SDK podhled samonosný, zaklopený shora i zdola (PO EI 30)- konstrukce z profilů CW/UW 100 zdvojená zády k sobě, opláštění 1 RF 15 +1 RF 12,5 mm, izolace tl. 100 mm, parotěsná zábrana | bm | 8.88 | 0 | 0
76. | VRN : - zahrnuje dopravu materiálu, přesun hmot ručně, ekologickou likvidaci odpadu, ostatní režijní náklady | kpl | 1 | 0 | 0
77. | Komplet dveřního křídla se zárubní | kpl | 1 | 0 | 0
78. | Konstrukce pro podlahu | m2 | 9.2 | 0 | 0
79. | Finální úprava malbou | m2 | 82 | 0 | 0
80. | Doprava spojená s oddílem | % | 0.55 | 0 | 0
81. | Přesun hmot k oddílu | % | 1.9 | 0 | 0
| 5. Stavební dodávky |  |  |  | 0
82. | SDK opláštění dvoustranný tubus | m | 31 | 0 | 0
83. | SDK opláštění trojstranný tubus | m | 51 | 0 | 0
84. | Zapracování prostupů, zednické začišění | kpl | 1 | 0 | 0
85. | Opravy a dokončovací zednické práce po trasách | kpl | 1 | 0 | 0
86. | Protipožární opracování prostupů | kpl | 1 | 0 | 0
87. | Kompletní opravy maleb | kpl | 1 | 0 | 0
88. | Doprava spojená s oddílem | % | 0.55 | 0 | 0
89. | Přesun hmot k oddílu | % | 1.9 | 0 | 0
| 6. Úpravy fasádního a střešního pláště |  |  |  | 0
90. | Fasádní lešení | m2 | 45 | 0 | 0
91. | Provedení trasy v KZS | m | 12 | 0 | 0
92. | Činnosti kolem osazení rozvaděče | hzs | 6 | 0 | 0
93. | Oprava KZS po provedení trasy | hzs | 28 | 0 | 0
94. | Materiál na úpravy fasád | kpl | 1 | 0 | 0
95. | Parapet nad rozvaděčem | kpl | 1 | 0 | 0
96. | Rozkrytí střešního pláště a úprava latí | hzs | 6.5 | 0 | 0
97. | Jeřábnické práce | hzs | 3.5 | 0 | 0
98. | Zapracování střešního pláště | hod. | 11.5 | 0 | 0
99. | Příplatek za práce ve výškách | kpl | 1 | 0 | 0
100. | Přesun hmot k oddílu | % | 1.9 | 0 | 0
| 7. Ostatní související dodávky a VRN |  |  |  | 0
101. | Projektová dokumentace skutečného provedení | kpl | 1 | 0 | 0
102. | Komplexní zkoušky celého systému | kpl | 1 | 0 | 0
103. | Elektrorevize | kpl | 1 | 0 | 0
104. | Kompletní průběžný úklid | kpl | 1 | 0 | 0
105. | Odvoz, likvidace a uložení odpadů | kpl | 1 | 0 | 0
106. | 8. VRN | % | 2.5 | 0 | 0
| CELKEM za zakázku bez DPH |  |  |  | 0